## Sheet1
Frequency(MHz) | Current | Frequency(Hz) |  | Radius
40.095 | 0.7613 | 40095000 |  | 0.15 |  | 5.788e-09
50.013 | 0.9607 | 50013000 |  | Number
60.06 | 1.1509 | 60060000 |  | 320
70.061 | 1.3413 | 70061000 |  | Distance
40.042 | 0.7705 | 40042000 |  | 0.075
50.5 | 0.9646 | 50500000 |  | mu
60.123 | 1.151 | 60123000 |  | 1.2566e-06
70.252 | 1.3425 | 70252000
Planck's Constant
4.1356e-15 |  |  |  | 0.81336
hf | Magnetic Field | mu_B * B | Bsteve (Tesla) | Bsteve (Gauss) | g-factor steve | B | mu_b*B | G-factor
1.6582e-07 | 0.00059305 | 3.4326e-08 | 0.0014603 | 14.6032 | 1.9618 | 0.61921 | 3.584e-05 | 0.0046266
2.0683e-07 | 0.00074839 | 4.3317e-08 | 0.0018428 | 18.428 | 1.9392 | 0.78139 | 4.5227e-05 | 0.0045732
2.4838e-07 | 0.00089655 | 5.1892e-08 | 0.0022076 | 22.0764 | 1.9439 | 0.93609 | 5.4181e-05 | 0.0045843
2.8974e-07 | 0.0010449 | 6.0477e-08 | 0.0025729 | 25.7286 | 1.9457 | 1.091 | 6.3145e-05 | 0.0045886
1.656e-07 | 0.00060022 | 3.4741e-08 | 0.001478 | 14.7796 | 1.9358 | 0.62669 | 3.6273e-05 | 0.0045653
2.0885e-07 | 0.00075142 | 4.3492e-08 | 0.0018503 | 18.5028 | 1.9501 | 0.78457 | 4.5411e-05 | 0.0045991
2.4864e-07 | 0.00089663 | 5.1897e-08 | 0.0022078 | 22.0783 | 1.9457 | 0.93618 | 5.4186e-05 | 0.0045887
2.9053e-07 | 0.0010458 | 6.0531e-08 | 0.0025752 | 25.7516 | 1.9492 | 1.0919 | 6.3201e-05 | 0.004597
Bohr Magneton
5.788e-05
Intrinsic g-factor
4.8307
4.7749
4.7865
4.791
4.7667
4.8019
4.7911
4.7997
hf | mu_b * B
1.6582e-07 | 3.4326e-08
2.0683e-07 | 4.3317e-08
2.4838e-07 | 5.1892e-08
2.8974e-07 | 6.0477e-08
1.656e-07 | 3.4741e-08
2.0885e-07 | 4.3492e-08
2.4864e-07 | 5.1897e-08
2.9053e-07 | 6.0531e-08
Mean | Standard Deviation | SEM
4.7928 | 0.019318 | 0.0031198
Difference To Expected | Fractional Difference | %Difference
2.7905 | 1.3937 | 139.3653