## Sheet1
Accelerating Voltage (v) | Coil Current (A) | 1/I (1/A) | radius 1 (left side) (cm) | radius 2 (right side) (cm) | Mean Radius (m) | SEM radius (m) | R^2 | B^2 |  | Uncertainty is almost uniform, so we will treat it as such
320 | 1.35 | 0.74074 | 5.5 | 4.8 | 0.0515 | 0.0035 | 0.0026523 | 1.1088e-06 | Slope: | 121856.301 | e/m: | 219796738729.0712 | Weighted Average: | 216263797330.0027 | 0.5
310 | 1.35 | 0.74074 | 5.4 | 4.7 | 0.0505 | 0.0035 | 0.0025503 | 1.1088e-06 | Uncertainty: | 4792.9876 | Standard Error: | 8645289798.5828 | Uncertainty: | 1935223795.1734
300 | 1.35 | 0.74074 | 5.2 | 4.6 | 0.049 | 0.003 | 0.002401 | 1.1088e-06 |  |  | 1/σ^2: | 1.338e-20 | SEMs away from Accepted: | 20.8667
290 | 1.35 | 0.74074 | 5.2 | 4.5 | 0.0485 | 0.0035 | 0.0023522 | 1.1088e-06
280 | 1.35 | 0.74074 | 5.1 | 4.5 | 0.048 | 0.003 | 0.002304 | 1.1088e-06
270 | 1.35 | 0.74074 | 5 | 4.4 | 0.047 | 0.003 | 0.002209 | 1.1088e-06
260 | 1.35 | 0.74074 | 5 | 4.3 | 0.0465 | 0.0035 | 0.0021623 | 1.1088e-06
250 | 1.35 | 0.74074 | 4.8 | 4.2 | 0.045 | 0.003 | 0.002025 | 1.1088e-06
240 | 1.35 | 0.74074 | 4.8 | 4.1 | 0.0445 | 0.0035 | 0.0019802 | 1.1088e-06
230 | 1.35 | 0.74074 | 4.7 | 4 | 0.0435 | 0.0035 | 0.0018922 | 1.1088e-06
295 | 1.3 | 0.76923 | 5.3 | 4.7 | 0.05 | 0.003 | 0.0025 | 1.0282e-06 | Slope: | 122831.5491 | e/m: | 238926331381.4825
285 | 1.3 | 0.76923 | 5.3 | 4.6 | 0.0495 | 0.0035 | 0.0024502 | 1.0282e-06 | Uncertainty: | 4058.0751 | Standard Error: | 7893582834.5535
275 | 1.3 | 0.76923 | 5.1 | 4.5 | 0.048 | 0.003 | 0.002304 | 1.0282e-06 |  |  | 1/σ^2: | 1.6049e-20
265 | 1.3 | 0.76923 | 5 | 4.4 | 0.047 | 0.003 | 0.002209 | 1.0282e-06
255 | 1.3 | 0.76923 | 5 | 4.3 | 0.0465 | 0.0035 | 0.0021623 | 1.0282e-06
245 | 1.3 | 0.76923 | 4.9 | 4.2 | 0.0455 | 0.0035 | 0.0020703 | 1.0282e-06
235 | 1.3 | 0.76923 | 4.8 | 4.2 | 0.045 | 0.003 | 0.002025 | 1.0282e-06
225 | 1.3 | 0.76923 | 4.7 | 4.1 | 0.044 | 0.003 | 0.001936 | 1.0282e-06
215 | 1.3 | 0.76923 | 4.6 | 4 | 0.043 | 0.003 | 0.001849 | 1.0282e-06
205 | 1.3 | 0.76923 | 4.5 | 3.9 | 0.042 | 0.003 | 0.001764 | 1.0282e-06
270 | 1.25 | 0.8 | 5.3 | 4.7 | 0.05 | 0.003 | 0.0025 | 9.5062e-07 | Slope: | 108008.7576 | e/m: | 227237359882.6567
260 | 1.25 | 0.8 | 5.2 | 4.6 | 0.049 | 0.003 | 0.002401 | 9.5062e-07 | Uncertainty: | 2139.173 | Standard Error: | 4500561115.9052
250 | 1.25 | 0.8 | 5.1 | 4.5 | 0.048 | 0.003 | 0.002304 | 9.5062e-07 |  |  | 1/σ^2: | 4.937e-20
240 | 1.25 | 0.8 | 5 | 4.4 | 0.047 | 0.003 | 0.002209 | 9.5062e-07
230 | 1.25 | 0.8 | 4.9 | 4.3 | 0.046 | 0.003 | 0.002116 | 9.5062e-07
220 | 1.25 | 0.8 | 4.8 | 4.2 | 0.045 | 0.003 | 0.002025 | 9.5062e-07
210 | 1.25 | 0.8 | 4.7 | 4.1 | 0.044 | 0.003 | 0.001936 | 9.5062e-07
200 | 1.25 | 0.8 | 4.5 | 4 | 0.0425 | 0.0025 | 0.0018063 | 9.5062e-07
190 | 1.25 | 0.8 | 4.5 | 3.9 | 0.042 | 0.003 | 0.001764 | 9.5062e-07
180 | 1.25 | 0.8 | 4.4 | 3.8 | 0.041 | 0.003 | 0.001681 | 9.5062e-07
255 | 1.2 | 0.83333 | 5.3 | 4.8 | 0.0505 | 0.0025 | 0.0025502 | 8.761e-07 | Slope: | 93533.4779 | e/m: | 213523353339.0097
245 | 1.2 | 0.83333 | 5.2 | 4.7 | 0.0495 | 0.0025 | 0.0024503 | 8.761e-07 | Uncertainty: | 3565.7112 | Standard Error: | 8140001171.6478
235 | 1.2 | 0.83333 | 5 | 4.5 | 0.0475 | 0.0025 | 0.0022563 | 8.761e-07 |  |  | 1/σ^2: | 1.5092e-20
225 | 1.2 | 0.83333 | 5 | 4.5 | 0.0475 | 0.0025 | 0.0022563 | 8.761e-07
215 | 1.2 | 0.83333 | 4.8 | 4.3 | 0.0455 | 0.0025 | 0.0020703 | 8.761e-07
205 | 1.2 | 0.83333 | 4.7 | 4.2 | 0.0445 | 0.0025 | 0.0019803 | 8.761e-07
195 | 1.2 | 0.83333 | 4.6 | 4.1 | 0.0435 | 0.0025 | 0.0018922 | 8.761e-07
185 | 1.2 | 0.83333 | 4.5 | 4 | 0.0425 | 0.0025 | 0.0018063 | 8.761e-07
175 | 1.2 | 0.83333 | 4.4 | 3.9 | 0.0415 | 0.0025 | 0.0017223 | 8.761e-07
165 | 1.2 | 0.83333 | 4.2 | 3.7 | 0.0395 | 0.0025 | 0.0015603 | 8.761e-07
230 | 1.15 | 0.86957 | 5.2 | 4.7 | 0.0495 | 0.0025 | 0.0024503 | 8.0461e-07 | Slope: | 86942.5493 | e/m: | 216111301920.5477
220 | 1.15 | 0.86957 | 5 | 4.6 | 0.048 | 0.002 | 0.002304 | 8.0461e-07 | Uncertainty: | 2044.0499 | Standard Error: | 5080852706.1697
210 | 1.15 | 0.86957 | 5 | 4.4 | 0.047 | 0.003 | 0.002209 | 8.0461e-07 |  |  | 1/σ^2: | 3.8737e-20
200 | 1.15 | 0.86957 | 4.8 | 4.3 | 0.0455 | 0.0025 | 0.0020703 | 8.0461e-07
190 | 1.15 | 0.86957 | 4.6 | 4.2 | 0.044 | 0.002 | 0.001936 | 8.0461e-07
180 | 1.15 | 0.86957 | 4.5 | 4 | 0.0425 | 0.0025 | 0.0018063 | 8.0461e-07
170 | 1.15 | 0.86957 | 4.4 | 3.9 | 0.0415 | 0.0025 | 0.0017223 | 8.0461e-07
160 | 1.15 | 0.86957 | 4.3 | 3.8 | 0.0405 | 0.0025 | 0.0016402 | 8.0461e-07
150 | 1.15 | 0.86957 | 4.1 | 3.7 | 0.039 | 0.002 | 0.001521 | 8.0461e-07
140 | 1.15 | 0.86957 | 4 | 3.5 | 0.0375 | 0.0025 | 0.0014062 | 8.0461e-07
205 | 1.1 | 0.90909 | 5.1 | 4.6 | 0.0485 | 0.0025 | 0.0023522 | 7.3616e-07 | Slope: | 77122.7286 | e/m: | 209525944246.4332 | Accepted Value: | 175882010000
195 | 1.1 | 0.90909 | 4.9 | 4.5 | 0.047 | 0.002 | 0.002209 | 7.3616e-07 | Uncertainty: | 1004.0711 | Standard Error: | 2727846337.4692
185 | 1.1 | 0.90909 | 4.8 | 4.3 | 0.0455 | 0.0025 | 0.0020703 | 7.3616e-07 |  |  | 1/σ^2: | 1.3439e-19
175 | 1.1 | 0.90909 | 4.7 | 4.2 | 0.0445 | 0.0025 | 0.0019803 | 7.3616e-07
165 | 1.1 | 0.90909 | 4.5 | 4 | 0.0425 | 0.0025 | 0.0018063 | 7.3616e-07
155 | 1.1 | 0.90909 | 4.3 | 3.9 | 0.041 | 0.002 | 0.001681 | 7.3616e-07
145 | 1.1 | 0.90909 | 4.2 | 3.7 | 0.0395 | 0.0025 | 0.0015603 | 7.3616e-07
135 | 1.1 | 0.90909 | 4 | 3.6 | 0.038 | 0.002 | 0.001444 | 7.3616e-07
125 | 1.1 | 0.90909 | 3.8 | 3.4 | 0.036 | 0.002 | 0.001296 | 7.3616e-07
115 | 1.1 | 0.90909 | 3.6 | 3.3 | 0.0345 | 0.0015 | 0.0011903 | 7.3616e-07
200 | 1.05 | 0.95238 | 5.1 | 4.7 | 0.049 | 0.002 | 0.002401 | 6.7076e-07 | Slope: | 0.046109 | e/m: | 343583586217.4401 | Weighted Average: | 294010328986.6083
200 | 1.08 | 0.92593 | 5 | 4.5 | 0.0475 | 0.0025 | 0.0022563 | 7.0964e-07 | Uncertainty: | 0.0015906 | Standard Error: | 11852290729.4234 | Uncertainty: | 5186302628.0951
200 | 1.1 | 0.90909 | 4.9 | 4.5 | 0.047 | 0.002 | 0.002209 | 7.3616e-07 |  |  | 1/σ^2: | 7.1186e-21 | SEMs away from Accepted: | 22.777
200 | 1.13 | 0.88496 | 4.9 | 4.4 | 0.0465 | 0.0025 | 0.0021623 | 7.7687e-07 |  |  |  |  | Original Weighted Average: | 150027957377.7295
200 | 1.16 | 0.86207 | 4.8 | 4.3 | 0.0455 | 0.0025 | 0.0020703 | 8.1866e-07 |  |  |  |  | Uncertainty: | 1147110110.3762
200 | 1.19 | 0.84034 | 4.7 | 4.2 | 0.0445 | 0.0025 | 0.0019803 | 8.6156e-07
200 | 1.2 | 0.83333 | 4.6 | 4.1 | 0.0435 | 0.0025 | 0.0018922 | 8.761e-07
200 | 1.23 | 0.81301 | 4.5 | 4.1 | 0.043 | 0.002 | 0.001849 | 9.2045e-07
200 | 1.25 | 0.8 | 4.5 | 4 | 0.0425 | 0.0025 | 0.0018063 | 9.5062e-07
200 | 1.27 | 0.7874 | 4.4 | 3.9 | 0.0415 | 0.0025 | 0.0017223 | 9.8129e-07
200 | 1.29 | 0.77519 | 4.4 | 3.9 | 0.0415 | 0.0025 | 0.0017223 | 1.0124e-06
200 | 1.31 | 0.76336 | 4.3 | 3.8 | 0.0405 | 0.0025 | 0.0016402 | 1.0441e-06
200 | 1.34 | 0.74627 | 4.2 | 3.7 | 0.0395 | 0.0025 | 0.0015603 | 1.0924e-06
200 | 1.36 | 0.73529 | 4.1 | 3.6 | 0.0385 | 0.0025 | 0.0014823 | 1.1253e-06
210 | 1.07 | 0.93458 | 5.3 | 4.8 | 0.0505 | 0.0025 | 0.0025502 | 6.9656e-07 | Slope: | 0.052124 | e/m: | 282295285620.861
210 | 1.11 | 0.9009 | 5.1 | 4.6 | 0.0485 | 0.0025 | 0.0023522 | 7.4961e-07 | Uncertainty: | 0.0014114 | Standard Error: | 7644046702.4962
210 | 1.14 | 0.87719 | 5 | 4.5 | 0.0475 | 0.0025 | 0.0022563 | 7.9068e-07 |  |  | 1/σ^2: | 1.7114e-20
210 | 1.16 | 0.86207 | 5 | 4.4 | 0.047 | 0.003 | 0.002209 | 8.1866e-07
210 | 1.18 | 0.84746 | 4.8 | 4.3 | 0.0455 | 0.0025 | 0.0020703 | 8.4714e-07
210 | 1.21 | 0.82645 | 4.7 | 4.3 | 0.045 | 0.002 | 0.002025 | 8.9076e-07
210 | 1.24 | 0.80645 | 4.6 | 4.1 | 0.0435 | 0.0025 | 0.0018922 | 9.3548e-07
210 | 1.27 | 0.7874 | 4.5 | 4 | 0.0425 | 0.0025 | 0.0018063 | 9.8129e-07
210 | 1.3 | 0.76923 | 4.4 | 3.9 | 0.0415 | 0.0025 | 0.0017223 | 1.0282e-06
210 | 1.32 | 0.75758 | 4.4 | 3.9 | 0.0415 | 0.0025 | 0.0017223 | 1.0601e-06
210 | 1.35 | 0.74074 | 4.3 | 3.8 | 0.0405 | 0.0025 | 0.0016402 | 1.1088e-06
220 | 1.08 | 0.92593 | 5.4 | 4.8 | 0.051 | 0.003 | 0.002601 | 7.0964e-07 | Slope: | 0.050332 | e/m: | 317178234943.4798
220 | 1.1 | 0.90909 | 5.2 | 4.7 | 0.0495 | 0.0025 | 0.0024503 | 7.3616e-07 | Uncertainty: | 0.0014737 | Standard Error: | 9286807356.2532
220 | 1.12 | 0.89286 | 5.1 | 4.6 | 0.0485 | 0.0025 | 0.0023522 | 7.6318e-07 |  |  | 1/σ^2: | 1.1595e-20
220 | 1.14 | 0.87719 | 5 | 4.6 | 0.048 | 0.002 | 0.002304 | 7.9068e-07
220 | 1.16 | 0.86207 | 5 | 4.5 | 0.0475 | 0.0025 | 0.0022563 | 8.1866e-07
220 | 1.18 | 0.84746 | 4.9 | 4.4 | 0.0465 | 0.0025 | 0.0021623 | 8.4714e-07
220 | 1.22 | 0.81967 | 4.8 | 4.3 | 0.0455 | 0.0025 | 0.0020703 | 9.0554e-07
220 | 1.25 | 0.8 | 4.7 | 4.2 | 0.0445 | 0.0025 | 0.0019803 | 9.5062e-07
220 | 1.27 | 0.7874 | 4.6 | 4.1 | 0.0435 | 0.0025 | 0.0018922 | 9.8129e-07
220 | 1.29 | 0.77519 | 4.5 | 4 | 0.0425 | 0.0025 | 0.0018063 | 1.0124e-06
220 | 1.32 | 0.75758 | 4.5 | 3.9 | 0.042 | 0.003 | 0.001764 | 1.0601e-06
220 | 1.35 | 0.74074 | 4.4 | 3.9 | 0.0415 | 0.0025 | 0.0017223 | 1.1088e-06
230 | 1.11 | 0.9009 | 5.5 | 4.9 | 0.052 | 0.003 | 0.002704 | 7.4961e-07 | Slope: | 0.05712 | e/m: | 257460840823.4145
230 | 1.14 | 0.87719 | 5.2 | 4.7 | 0.0495 | 0.0025 | 0.0024503 | 7.9068e-07 | Uncertainty: | 0.0026009 | Standard Error: | 11723035285.3815
230 | 1.16 | 0.86207 | 5.1 | 4.6 | 0.0485 | 0.0025 | 0.0023522 | 8.1866e-07 |  |  | 1/σ^2: | 7.2765e-21
230 | 1.18 | 0.84746 | 5 | 4.5 | 0.0475 | 0.0025 | 0.0022563 | 8.4714e-07
230 | 1.2 | 0.83333 | 5 | 4.4 | 0.047 | 0.003 | 0.002209 | 8.761e-07
230 | 1.22 | 0.81967 | 4.9 | 4.4 | 0.0465 | 0.0025 | 0.0021623 | 9.0554e-07
230 | 1.24 | 0.80645 | 4.8 | 4.3 | 0.0455 | 0.0025 | 0.0020703 | 9.3548e-07
230 | 1.27 | 0.7874 | 4.7 | 4.2 | 0.0445 | 0.0025 | 0.0019803 | 9.8129e-07
230 | 1.3 | 0.76923 | 4.7 | 4.1 | 0.044 | 0.003 | 0.001936 | 1.0282e-06
230 | 1.32 | 0.75758 | 4.6 | 4 | 0.043 | 0.003 | 0.001849 | 1.0601e-06
230 | 1.35 | 0.74074 | 4.5 | 3.9 | 0.042 | 0.003 | 0.001764 | 1.1088e-06
240 | 1.16 | 0.86207 | 5.2 | 4.7 | 0.0495 | 0.0025 | 0.0024503 | 8.1866e-07 | Slope: | 0.05712 | e/m: | 268654790424.4326
240 | 1.18 | 0.84746 | 5.1 | 4.6 | 0.0485 | 0.0025 | 0.0023522 | 8.4714e-07 | Uncertainty: | 0.0022529 | Standard Error: | 10596141787.6516
240 | 1.2 | 0.83333 | 5.1 | 4.5 | 0.048 | 0.003 | 0.002304 | 8.761e-07 |  |  | 1/σ^2: | 8.9064e-21
240 | 1.22 | 0.81967 | 5 | 4.5 | 0.0475 | 0.0025 | 0.0022563 | 9.0554e-07
240 | 1.24 | 0.80645 | 5 | 4.4 | 0.047 | 0.003 | 0.002209 | 9.3548e-07
240 | 1.27 | 0.7874 | 4.9 | 4.3 | 0.046 | 0.003 | 0.002116 | 9.8129e-07
240 | 1.3 | 0.76923 | 4.8 | 4.2 | 0.045 | 0.003 | 0.002025 | 1.0282e-06
240 | 1.32 | 0.75758 | 4.7 | 4.1 | 0.044 | 0.003 | 0.001936 | 1.0601e-06
240 | 1.34 | 0.74627 | 4.6 | 4 | 0.043 | 0.003 | 0.001849 | 1.0924e-06
240 | 1.36 | 0.73529 | 4.6 | 4 | 0.043 | 0.003 | 0.001849 | 1.1253e-06
250 | 1.16 | 0.86207 | 5.3 | 4.8 | 0.0505 | 0.0025 | 0.0025502 | 8.1866e-07 | Slope: | 0.054112 | e/m: | 311827333015.7705
250 | 1.19 | 0.84034 | 5.2 | 4.7 | 0.0495 | 0.0025 | 0.0024503 | 8.6156e-07 | Uncertainty: | 0.0014357 | Standard Error: | 8273209971.5974
250 | 1.22 | 0.81967 | 5.1 | 4.6 | 0.0485 | 0.0025 | 0.0023522 | 9.0554e-07 |  |  | 1/σ^2: | 1.461e-20
250 | 1.25 | 0.8 | 5 | 4.5 | 0.0475 | 0.0025 | 0.0022563 | 9.5062e-07
250 | 1.28 | 0.78125 | 4.9 | 4.4 | 0.0465 | 0.0025 | 0.0021623 | 9.968e-07
250 | 1.3 | 0.76923 | 4.8 | 4.3 | 0.0455 | 0.0025 | 0.0020703 | 1.0282e-06
250 | 1.32 | 0.75758 | 4.8 | 4.2 | 0.045 | 0.003 | 0.002025 | 1.0601e-06
250 | 1.35 | 0.74074 | 4.7 | 4.1 | 0.044 | 0.003 | 0.001936 | 1.1088e-06
260 | 1.21 | 0.82645 | 5.3 | 4.8 | 0.0505 | 0.0025 | 0.0025502 | 8.9076e-07 | Slope: | 0.060591 | e/m: | 258658286357.0315
260 | 1.23 | 0.81301 | 5.2 | 4.7 | 0.0495 | 0.0025 | 0.0024503 | 9.2045e-07 | Uncertainty: | 0.0031624 | Standard Error: | 13500235256.1197
260 | 1.26 | 0.79365 | 5.1 | 4.5 | 0.048 | 0.003 | 0.002304 | 9.659e-07 |  |  | 1/σ^2: | 5.4868e-21
260 | 1.29 | 0.77519 | 5 | 4.4 | 0.047 | 0.003 | 0.002209 | 1.0124e-06
260 | 1.32 | 0.75758 | 4.9 | 4.3 | 0.046 | 0.003 | 0.002116 | 1.0601e-06
260 | 1.36 | 0.73529 | 4.8 | 4.2 | 0.045 | 0.003 | 0.002025 | 1.1253e-06
270 | 1.21 | 0.82645 | 5.5 | 4.8 | 0.0515 | 0.0035 | 0.0026523 | 8.9076e-07 | Slope: | 0.057436 | e/m: | 298919956263.3923
270 | 1.25 | 0.8 | 5.2 | 4.6 | 0.049 | 0.003 | 0.002401 | 9.5062e-07 | Uncertainty: | 0.0064116 | Standard Error: | 33368283769.6786
270 | 1.28 | 0.78125 | 5.1 | 4.5 | 0.048 | 0.003 | 0.002304 | 9.968e-07 |  |  | 1/σ^2: | 8.9812e-22
270 | 1.31 | 0.76336 | 5 | 4.4 | 0.047 | 0.003 | 0.002209 | 1.0441e-06
270 | 1.33 | 0.75188 | 5 | 4.4 | 0.047 | 0.003 | 0.002209 | 1.0762e-06
270 | 1.36 | 0.73529 | 4.9 | 4.3 | 0.046 | 0.003 | 0.002116 | 1.1253e-06
280 | 1.24 | 0.80645 | 5.4 | 4.8 | 0.051 | 0.003 | 0.002601 | 9.3548e-07 | Slope: | 0.031656 | e/m: | 1.0205e+12
280 | 1.26 | 0.79365 | 5.3 | 4.7 | 0.05 | 0.003 | 0.0025 | 9.659e-07 | Uncertainty: | 0.018743 | Standard Error: | 604227117213.0078
280 | 1.28 | 0.78125 | 5.2 | 4.7 | 0.0495 | 0.0025 | 0.0024503 | 9.968e-07 |  |  | 1/σ^2: | 2.739e-24
280 | 1.31 | 0.76336 | 5.1 | 4.5 | 0.048 | 0.003 | 0.002304 | 1.0441e-06
280 | 1.34 | 0.74627 | 5 | 4.9 | 0.0495 | 0.0005 | 0.0024503 | 1.0924e-06
290 | 1.31 | 0.76336 | 5.2 | 4.7 | 0.0495 | 0.0025 | 0.0024503 | 1.0441e-06 | Slope: | 0.088418 | e/m: | 135481465508.4132
290 | 1.33 | 0.75188 | 5.1 | 4.6 | 0.0485 | 0.0025 | 0.0023522 | 1.0762e-06 | Uncertainty: | 0.00076764 | Standard Error: | 1176244520.0218
290 | 1.35 | 0.74074 | 5 | 4.5 | 0.0475 | 0.0025 | 0.0022563 | 1.1088e-06 |  |  | 1/σ^2: | 7.2278e-19